## Лист1
Peggy Tracker.PrjPcb
| Set: | 1
# | Designator | Description | Name | Footprint | Supplier 1 | Supplier Part Number 1 | Manufacturer Part Number 1 | Manufacturer 1 | Quantity | Total Quantity | Supplier Stock 1 | Supplier Unit Price 1 | Total Price
1 | C1 | CAP CER 10000PF 50V X7R 0603 | GCM188R71H103KA37D | CAPC1608X09N | Digi-Key | 490-4778-6-ND | GCM188R71H103KA37D | Murata | 1 | 1 | 9024384 | 0.12 | 0.12
2 | C2 | CAP CER 0.1UF 50V X7R 0603 | GCM188R71H104KA57D | CAPC1608X09N | Digi-Key | 490-4779-1-ND | GCM188R71H104KA57D | Murata | 1 | 1 | 18094667 | 0.11 | 0.11
3 | C3 | CAP CER 10UF 10V X7S 0805 | CL21Y106KPQVPNE | CAPC2013X135X45NL10T25 | Digi-Key | 1276-6685-6-ND | CL21Y106KPQVPNE | Samsung | 1 | 1 | 140486 | 0.34 | 0.34
4 | C4, C5, C7 | Cap Ceramic 10uF 16V X7R 20% SMD 1206 125°C Embossed T/R | 10uF | CH1206C | Digi-Key | 1276-6641-1-ND | CL31B106MOHNNNE | Samsung | 3 | 3 | 1207934 | 0.21 | 0.63
5 | C6, C8 | Cap Ceramic 10uF 16V X7R 20% SMD 1206 125°C Embossed T/R | 2.2uF | CH0805C | Digi-Key | 490-14467-1-ND | GRM21BR71E225KE11L | Murata | 2 | 2 | 1921319 | 0.19 | 0.38
6 | C9, C10 | 0603 50V C0G 27pF 5% multilayer ceramic capacitor | CC0603JPNPO9BN270 | CAPC1608X87X35NL15T15 | Digi-Key | 13-CC0603JPNPO9BN270DKR-ND | CC0603JPNPO9BN270 | Yageo | 2 | 2 | 6411 | 0.1 | 0.2
7 | C11, C16, C17, C18, C19, С1 | CAP CER 0.1UF 50V X7R 0603 | GCM188R71H104KA57D | CAPC1608X09N | Digi-Key | 490-4779-6-ND | GCM188R71H104KA57D | Murata | 6 | 6 | 18094667 | 0.11 | 0.66
8 | C12, C13 | CAP CER 15PF 50V C0G/NPO 0603 | 15pF | CH0603C | Digi-Key | 311-1060-1-ND | CC0603JRNPO9BN150 | Yageo | 2 | 2 | 721063 | 0.1 | 0.2
9 | C14, C15, С2 | 10 µF ±10% 16V Ceramic Capacitor X7R 1206 (3216 Metric) | GCM31CR71C106KA64K | CAPC3216X190X55NL30T25 | Digi-Key | 490-14746-6-ND | GCM31CR71C106KA64K | Murata | 3 | 3 | 62593 | 0.43 | 1.29
10 | D1 | Charge Pump Switching Regulator 3.3V | TPS60120PWPR | 20-TSSOP (PAD) | Digi-Key | 296-48756-1-ND | TPS60120PWPR | Texas Instruments | 1 | 1 | 12085 | 2.66 | 2.66
11 | D2 | RTC | MCP79402-I/SN | 8-SOIC | Digi-Key | MCP79402-I/SN-ND | MCP79402-I/SN | Microchip | 1 | 1 | 1150 | 1.05 | 1.05
12 | DD1 | IC Receiver Gps/gnss 18LCC | MAX-M8C-0 | MAXM8C0 | Digi-Key | 672-MAX-M8C-0DKR-ND | MAX-M8C-0 | u-blox | 1 | 1 | 100 | 21 | 21
13 | DD2 | RF TXRX MODULE ISM<1GHZ | RFM95W-868S2 | RFM95W-868S2 |  |  | RFM95W-868S2 | RF Solutions | 1 | 1 |  |  | 0
14 | GB1, GB2, GB3, GB4 |  | L91 |  | Digi-Key | N602-ND | L91 | Energizer | 4 | 4 | 23842 | 4.79 | 19.16
15 | GB5 |  | CR2032VP |  | Digi-Key | N189-ND | CR2032VP | Energizer | 1 | 1 | 120302 | 0.59 | 0.59
16 | HL1 | WURTH ELEKTRONIK - 150060GS75000 - LED, Green, 520 nm, 3.2 V, 30 mA, 430 mcd RoHS Compliant: Yes | 150060GS75000 | CH0603LG | Digi-Key | 732-4971-6-ND | 150060GS75000 | Wurth Electronics | 1 | 1 | 64196 | 0.15 | 0.15
17 | L1 | FIXED IND 27NH 440MA 210MOHM SMD | LQW18AN27NJ00D | INDC1608X10M | Digi-Key | 490-1174-1-ND | LQW18AN27NJ00D | Murata | 1 | 1 | 95759 | 0.16 | 0.16
18 | L2, L3 | Ferrite Beads High Current Chip 470Ohm 25% 100MHz 1A 0.2Ohm DCR 0805 T/R | MH2029-471Y | MH2029-471Y-Footprint-1 | Digi-Key | 118-MH2029-471YDKR-ND | MH2029-471Y | Bourns | 2 | 2 | 7471 | 0.1 | 0.2
19 | MPU1 | 8-bit Microcontroller with 32 Kbytes of ISP Flash and USB Controller, 2.7 to 5.5 V, -40 to 85 degC, 44-Pin QFP, Tray | ATMEGA32U4-AU | ATMEGA32U4-MU |  |  | ATMEGA32U4-AUR | Microchip | 1 | 1 |  |  | 0
20 | R1 | RES SMD 10 OHM 5% 1/5W 0603 | SG73P1JTTD100J | RESC1608X55X25ML10T15 | Digi-Key | 2019-SG73P1JTTD100JCT-ND | SG73P1JTTD100J | KOA Speer | 1 | 1 | 36305 | 0.11 | 0.11
21 | R2 |  | 357k | CH0603R | Digi-Key | 311-357KHRCT-ND | RC0603FR-07357KL | Yageo | 1 | 1 | 43305 | 0.1 | 0.1
22 | R3 |  | 1M | CH0603R | Digi-Key | 311-1.00MHRCT-ND | RC0603FR-071ML | Yageo | 1 | 1 | 2592389 | 0.1 | 0.1
23 | R4 |  | 732k | CH0603R | Digi-Key | 311-732KHRCT-ND | RC0603FR-07732KL | Yageo | 1 | 1 | 183939 | 0.1 | 0.1
24 | R5 | Res Thick Film 0603 4.7K Ohm 1% 1/10W 100ppm/C Molded SMD SMD Paper T/R | RMCF0603FT4K70 | RESC1609X50X30NL8T20 | Digi-Key | RMCF0603FT4K70CT-ND | RMCF0603FT4K70 | Stackpole Electronics | 1 | 1 | 9250111 | 0.1 | 0.1
25 | R6 |  | 47k | CH0603R | Digi-Key | 311-47.0KHRCT-ND | RC0603FR-0747KL | Yageo | 1 | 1 | 12049890 | 0.1 | 0.1
26 | R7 | Chip Resistor, 100 KOhm, +/- 1%, 0.1 W, -55 to 155 degC, 0603 (1608 Metric) | Resistor 100k +/-1% 0603 100 mW | RESC1608X55X25NL10T15 | Digi-Key | 311-100KHRCT-ND | RC0603FR-07100KL | Yageo | 1 | 1 | 15475549 | 0.1 | 0.1
27 | R8 |  | 523k | CH0603R | Digi-Key | 311-523KHRCT-ND | RC0603FR-07523KL | Yageo | 1 | 1 | 108398 | 0.1 | 0.1
28 | R9 | 510 Ohms ±5% 0.1W, 1/10W Chip Resistor 0603 (1608 Metric) Automotive AEC-Q200 Thick Film | RMCF0603JT510R | RESC1608X55X25NL10T15 | Digi-Key | RMCF0603JT510RCT-ND | RMCF0603JT510R | Stackpole Electronics | 1 | 1 | 5940 | 0.1 | 0.1
29 | VD1 |  | DESD3V3S1BL-7B | X1-DFN1006-2 (0402 ) | Digi-Key | DESD3V3S1BL-7BDICT-ND | DESD3V3S1BL-7B | Diodes | 1 | 1 | 2077483 | 0.33 | 0.33
30 | WA1 |  |  | CH0201L | Digi-Key | 1477-CRJKS0010-LNA-G65U-ND | CRJKS0010-LNA-G65U | NimbeLink | 1 | 1 | 2100 | 11 | 11
31 | WA2 |  | 1.575GHZ | CH0201L | Digi-Key | MIKE3A/3M/SMAM/S/S/17-ND | MIKE3A/3M/SMAM/S/S/17 | Siretta | 1 | 1 | 984 | 17.85 | 17.85
32 | X1 | Battery Holder (Open) AA 4 Cell PC Pin | BK-1279-PC8 | CON: 0533750810 | Digi-Key | BK-1279-PC8-ND | BK-1279-PC8 | Memory Protection Devices | 1 | 1 | 2116 | 6.13 | 6.13
33 | X2 |  | BA2032SM | CON: BA2032SM | Digi-Key | BA2032-ND | BA2032 | Memory Protection Devices | 1 | 1 | 128657 | 1.78 | 1.78
34 | X3 | CONN PLUG HOUSING EP .156 2POS | 1-1123722-2 | CON: 1-1123723-2 | Digi-Key | A30501-ND | 1-1123722-2 | TE Connectivity | 1 | 1 | 23964 | 0.19 | 0.19
35 | X4 | CONN HEADER VERT 2POS 3.96MM | 1-1123723-2 | CON: 1-1123723-2 | Digi-Key | A111830-ND | 1-1123723-2 | TE Connectivity | 1 | 1 | 253873 | 0.27 | 0.27
36 | X5 | Conn Unshrouded Header HDR 14 POS 2.54mm Solder ST Top Entry SMD Tube | TSM-107-01-T-DV | SMTC-TSM-107-01-X-DV | Digi-Key | SAM10810-ND | TSM-107-01-T-DV | Samtec | 1 | 1 | 7278 | 1.76 | 1.76
37 | X6 | RF | SMA | CON: SMA | Digi-Key | WM5543-ND | 73391-0060 | Molex | 1 | 1 | 35214 | 3.88 | 3.88
38 | XW1, XW3 | RF Connectors / Coaxial Connectors SMA ST PCB-JCK STD EMT | 732512120 | New footprint 1 | Digi-Key | WM5536-ND | 73251-2120 | Molex | 2 | 2 | 9271 | 4.49 | 8.98
39 | XW2 | CONN UMC JACK STR SMD | CONUFL001-SMD-T | u.Fl | Digi-Key | CONUFL001-SMD-TDKR-ND | CONUFL001-SMD-T | Linx | 1 | 1 | 170376 | 0.71 | 0.71
40 | ZQ1 | Crystal 8MHz ±30ppm (Tol) ±30ppm (Stability) 18pF FUND 100Ohm 4-Pin SMD T/R | FY0800018 | FY0800018-Footprint-1 | Digi-Key | FY0800018DKR-ND | FY0800018 | Diodes | 1 | 1 | 64899 | 0.8 | 0.8
41 | ZQ2 |  | 32.7680KHZ | OSC: 3215 | Digi-Key | 535-9542-1-ND | ABS07-32.768KHZ-T | Abracon | 1 | 1 | 1403146 | 0.72 | 0.72
104.21